## Arkusz1
Opis przedmiotu zamówienia do zapytania ofertowego nr 1/01/2019 - specyfikacja techniczna materiałów identyfikacji wizualnej.
Część 1 zamówienia
L.p. | Nazwa | ilość | Opis przedmiotu zamówienia
1 | Plafon - logotyp świetlny 3D | 2 | Plafon o długości 580 cm ( +/- 5 cm) składający się z liter wykonanych w technice 3D, lico z pleksi świecącej w dzień na czarno, w nocy na biało (typu black and white) o grubości 3-5 mm, pokryte folią translucentną. Boki wykonane z taśmy aluminiowej 3D, Plecy z pcw spienionego o grubości 10 mm. Instalacja podświetleniowa na modułach LED lub równoważnych, soczewka minimum 120 stopni. Zasilacze oraz podświetlenie o odporności co najmniej IP 67. Konstrukcja wykonana na stelażu aluminiowym malowanym proszkowo w kolorze zbliżonym do koloru elewacji.
2 | Kaseton 298-150 cm | 1 | Lico, plecy oraz boki kasetonu wykonane z kompozytu typu dibond o grubości 3 mm.Grafika wykonana z pleksi pokrytej folią translucentną. Kaseton mocowany na stelażu aluminiowym. Kaseton o wymiarach 2980x1500 mm z tolerancją 20 mm. Instalacja podświetleniowa na modułach LED lub równoważnych, soczewka minimum 120 stopni. Zasilacze oraz podświetlenie o odporności co najmniej IP 67.
3 | Kaseton 247 x 65,8 cm | 1 | Lico, plecy oraz boki kasetonu wykonane z kompozytu typu dibond o grubości 3 mm.Grafika wykonana z pleksi pokrytej folią translucentną. Kaseton mocowany na stelażu aluminiowym. Kaseton o wymiarach 2470x658 mm z tolerancją 20 mm. Instalacja podświetleniowa na modułach LED lub równoważnych, soczewka minimum 120 stopni. Zasilacze oraz podświetlenie o odporności co najmniej IP 67. Głębokość 110 mm (zabudowa w murze).